## Архитектура
Образец № 3А
Обект : Реконструкция на открита спортна площадка гр. Лясковец, кв. 82, УПИ ХХ
Част: Архитектура
КОЛИЧЕСТВЕНO-СТОЙНОСТНА СМЕТКА
№ | Вид Работа | Ед. Мярка | Кол-во | ед.цена /лева без ДДС/ | обща стойност /лева без ДДС/
1 | 2 | 3 | 4 | 5 | 6
Подготвителни работи
1 | Демонтаж съществуваща телена ограда спортна площадка | м2 | 314.8
2 | Частично коригиране нивото и отнемане на повърхностен слой на кортова настилка, подравняване и трамбоване | м3 | 45.3
3 | Направа изкоп, подравняване и трамбоване основа (разширение площадка) | м3 | 6
4 | Премахване и изкореняване малоценни храсти и издънкови дървета, вкл. премахване на дънери | бр | 25
5 | Ръчно почистване на терена от треви и плевели | м2 | 121.1
6 | Натоварване и превоз на земни маси и строителни отпадъци на разстояние 9 км | м3 | 15
Строителни работи ограда
7 | Изкоп в земни почви за фундаменти ограда пана от мрежа | м3 | 9.2
8 | Изкоп в земни почви за полагане на бордюри | м3 | 0.8272
9 | Заготовка, доставка и монтаж армировка B235 (AI-Ø) и В420 (AIII-N) в единични фундаменти | кг | 492.2
10 | Заготовка, доставка и монтаж анкерна група по детайл | бр. | 46
11 | Доставка и полагане бетон С16/20 (B20) в единични фундаменти | м3 | 9.2
12 | Заготовка, доставка и монтаж стоманена конструкция ограда | кг | 3596.1
13 | Заготовка и доставка обтегач Ø8 от арматурна стомана В420 (AIII-N) | кг | 245.6
Благоустрояване
14 | Доставка, полагане и валиране инертен материал (несортиран трошен камък) игрище | м3 | 11
15 | Доставка и полагане сипица, валиране | м3 | 45.325
16 | Направа настилка "изкуствена трева" - височина 50 мм, фибрилизирана, зелена, 100 % PE, размер 5/8", 880013 бода/10 см, 8198 стръка/м2, пълнеж кварцов пясък 18 кг/м2, каучук гранули 9 кг/м2 | м2 | 1295
17 | Доставка и монтаж легнали градински бордюри върху основа сипица със сух цимент | мл | 103.4
18 | Грундиране с антикорозионен грунд стоманена конструкция и обтегач | м2 | 158.1
19 | Двукратно боядисване с алкиден емайллак стоманена конструкция и обтегач | м2 | 158.1
20 | Доставка и монтаж стоманена входна врата 200/203 спортна площадка (по детайл) | бр | 1
21 | Доставка и монтаж стоманена входна врата 110/210 трибуни | бр | 1
22 | Доставка и монтаж футболни врати 3х2 м, стоманен профил ф60 мм, анкерирани във фундаменти 40/40/30 - 3 бр и мрежа за футболни врати, вкл. монтаж | бр | 2
23 | Доставка и монтаж предпазна мрежа поцинкована с РVС покритие, вкл. скоби за закрепване | м2 | 514.5
24 | Доставка и монтаж указателна табела | бр. | 1
25 | Направа хоризонтална маркировка на площадка с перли | м2 | 12
Обща стойност без ДДС:
Данък върху добавената стойност (ДДС): 20 %
Обща стойност с включен ДДС: